## TG7600B-Module-pcb-V0.0-BOM
Comment | Designator | Footprint | Quantity
0R | L4, R2 | R-0201-1 | 2
0.1uF/6.3V | C6, C7, C10 | C-0201 | 3
0.3pF/50V | C12 | C-0201 | 1
0.8pF/50V | C11 | C-0201 | 1
1uF/6.3V | C5, C9 | C-0201 | 2
3.3nH | L1, L2 | R-0201-1 | 2
4.7uF/6.3V | C8 | C-0402 | 1
10uH | L3 | R-0603 | 1
32Mhz,8pF/9pF,10ppm | Y2 | XD-2016 | 1
ANTENNA | ANT1 | 2.4G PCB ANT-F-1 | 1
NC | C13, C14 | C-0201 | 2
NC | R3 | R-0201-1 | 1
OM6626B | U3 | QFN32-4*4-0.4 | 1